## Sheet1
Arduino >>> PC			PC >>> Arduino
channel	description		channel	description
g	encoder motion motor 1		G	motion motor 1 voltage
h	encoder motion motor 2		H	motion motor 2 voltage
i	encoder motion motor 3		I	motion motor 3 voltage
j	encoders sample time		J
k	emergency button		K	high kick
l	ball sensor		L	low kick
m	battery level (0-1023 -> 0-5V (ampop))		M	teste solenoide (value 0)
n	compass.x (<<16) e compass.y		N	roller left
o	compass.z (<<16) e accel.z		O	roller right
p	accel.x (<<16) e accel.y		P
q	kicker Clevel (*100 2 decimal cases)		Q
r	reset signal (sent everytime the arduino resets)		R	pwm motor 1
s	roller left current (A, *100 → 2 decimal cases) << 16 | roller right current (A, *100 → 2 decimal cases)		S	pwm motor 2
t	roller left speed (0-1023 value) << 16 | roller right speed (0-1023 value)		T	pwm motor 3
u			U	robot v
v			V	robot vn
w			W	robot w
x			X
y			Y
z			Z